## Power Flow Results
Bus | V (pu) | Angle (deg) | Bus Total P | Bus Total Q | Load P | Load Q | Generator P | Generator Q | Unit No
1 | 1.0474 | -8.44 | 0 | 0 | 0 | 0
2 | 1.0487 | -5.75 | 0 | 0 | 0 | 0
3 | 1.0302 | -8.6 | -322 | -2.4 | -322 | -2.4
4 | 1.0039 | -9.61 | -500 | -184 | -500 | -184
5 | 1.0053 | -8.61 | 0 | 0 | 0 | 0
6 | 1.0077 | -7.95 | 0 | 0 | 0 | 0
7 | 0.997 | -10.12 | -233.8 | -84 | -233.8 | -84
8 | 0.996 | -10.62 | -522 | -176 | -522 | -176
9 | 1.0282 | -10.32 | 0 | 0 | 0 | 0
10 | 1.0172 | -5.43 | 0 | 0 | 0 | 0
11 | 1.0127 | -6.28 | 0 | 0 | 0 | 0
12 | 1.0002 | -6.24 | -7.5 | -88 | -7.5 | -88
13 | 1.0143 | -6.1 | 0 | 0 | 0 | 0
14 | 1.0117 | -7.66 | 0 | 0 | 0 | 0
15 | 1.0154 | -7.74 | -320 | -153 | -320 | -153
16 | 1.0318 | -6.19 | -329 | -32.3 | -329 | -32.3
17 | 1.0336 | -7.3 | 0 | 0 | 0 | 0
18 | 1.0309 | -8.22 | -158 | -30 | -158 | -30
19 | 1.0499 | -1.02 | 0 | 0 | 0 | 0
20 | 0.9912 | -2.01 | -628 | -103 | -628 | -103
21 | 1.0318 | -3.78 | -274 | -115 | -274 | -115
22 | 1.0498 | 0.67 | 0 | 0 | 0 | 0
23 | 1.0448 | 0.47 | -247.5 | -84.6 | -247.5 | -84.6
24 | 1.0373 | -6.07 | -308.6 | 92.2 | -308.6 | 92.2
25 | 1.0576 | -4.36 | -224 | -47.2 | -224 | -47.2
26 | 1.0521 | -5.53 | -139 | -17 | -139 | -17
27 | 1.0377 | -7.5 | -281 | -75.5 | -281 | -75.5
28 | 1.0501 | -2.01 | -206 | -27.6 | -206 | -27.6
29 | 1.0499 | 0.74 | -283.5 | -26.9 | -283.5 | -26.9
30 | 1.0475 | -3.33 | 250 | 146.16 |  |  | 250 | 146.16 | 10
31 | 0.982 | 0 | 511.61 | 193.65 | -9.2 | -4.6 | 520.81 | 198.25 | 2
32 | 0.9831 | 2.57 | 650 | 205.14 |  |  | 650 | 205.14 | 3
33 | 0.9972 | 4.19 | 632 | 109.91 |  |  | 632 | 109.91 | 4
34 | 1.0123 | 3.17 | 508 | 165.76 |  |  | 508 | 165.76 | 5
35 | 1.0493 | 5.63 | 650 | 212.41 |  |  | 650 | 212.41 | 6
36 | 1.0635 | 8.32 | 560 | 101.17 |  |  | 560 | 101.17 | 7
37 | 1.0278 | 2.42 | 540 | 0.44 |  |  | 540 | 0.44 | 8
38 | 1.0265 | 7.81 | 830 | 22.84 |  |  | 830 | 22.84 | 9
39 | 1.03 | -10.05 | -104 | -161.7 | -1104 | -250 | 1000 | 88.28 | 1